## 資料１ (2)
ブレースの耐力計算ソフト
注）本計算ソフトは国土交通省の「建築物における天井脱落対策に係る技術基準（2013年9月）」に準拠したものではありません。
【操作方法】
| 天井懐高さとインサートピッチを下記 |  |  | に入力することにより、【ブレースの耐力計算結果】に（逆）ハの
字配置の場合とVの字配置の場合のブレースの耐力が表示されます。
| また、 【ブレースの耐力計算結果】 の左下空欄 |  |  |  | にブレース材とその最小断面二次モーメントを
入力することにより同様に求まります。
| 天井懐高さ | Ｈ＝ | 120 | （ｃｍ） | （初期は１２０が表示されています。）
| インサートピッチ | Ｂ＝ | 120 | （ｃｍ） | （初期は１２０が表示されています。）
【検討方法】
ブレースが圧縮力により座屈し、崩壊する極限状態時の天井の水平方向力（耐力）を求めます。
ブレースの配置は、引張材と圧縮材を対とした、（逆）ハの字配置とVの字配置とします。
ブレース材が圧縮材となる側のブレースが座屈する時の水平方向の力を圧縮単独耐力（Ｈ１）とします。
ブレース材が引張材となる側の吊りボルトが座屈する時の水平方向の力を引張単独耐力（Ｈ２）とします。
| ブレース(逆)ハの字配置の例図 |  |  | ブレースVの字配置の例図
【計算条件】
| 吊りボルト断面二次モーメント | Ｉ ボ＝ | 0.01918 | （ｃｍ4）
| 天井懐高さ | Ｈ＝ | 120 | （ｃｍ）
| 吊りボルト有効長さ | Ｌボ＝ | 112.5 | （ｃｍ）
| ブレース有効高さ | Ｈブ＝ | 105 | （ｃｍ）
| ブレース有効長さ | Ｌブ＝ | 159.4522 | （ｃｍ）
| インサートピッチ | Ｂ＝ | 120 | （ｃｍ）
| ヤング率 | Ｅ＝ | 20580000 | （N／ｃｍ２）
【計算式】
オイラーの式によりブレース材、吊りボルトの座屈荷重を求め、ブレースの水平耐力を算出します。
| 圧縮単独耐力（N) |  | Ｈ１＝ | （Ｂ／Lブ）π２ＥＩブ／Lブ２
| 引張単独耐力（N) |  | Ｈ２＝ | 2.046（Ｂ／Lボ）π２ＥＩボ／Lボ２
【ブレースの耐力計算結果】
| ブレース材 | 最小断面二次モーメント Ｉブ（ｃｍ4） | 圧縮単独 耐力 Ｈ１（N） | 引張単独 耐力 Ｈ２（N） | （逆）ハの字耐力 （Ｈ１+Ｈ２）（N） | Ｖの字耐力 （２Ｈ１+Ｈ２）（N）
| C38×12×1.2 | 0.084 | 505.0265 | 671.7737 | 1176.8003 | 1681.8268
| C38×12×1.6 | 0.106 | 637.2954 | 671.7737 | 1309.0691 | 1946.3645
| C40×20×1.6 | 0.464 | 2789.6704 | 671.7737 | 3461.4442 | 6251.1146
| C25×19× 5× 1.0 | 0.3032 | 1822.9053 | 671.7737 | 2494.6791 | 4317.5844
|  |  | 0 | 671.7737 | 671.7737 | 671.7737
ロックウール工業会 吸音部会 工法分科会 2008年10月 (注表記：2013年11月)
H1
H２
H1
H２
荷重方向
荷重方向